## 公务车辆参数配置要求
附件一
车辆参数 | 参数配置要求
品牌要求 | 国产自主品牌
能源及车辆类型 | 纯电动新能源轿车
CLTC纯电续航里程(km) | ≥550
车辆尺寸（长度） | ≥5米
车辆尺寸（宽度） | ≥1.9米
车辆尺寸（高度） | ≥1.5米
快充时间(小时)_x | ≤0.6
快充电量百分比 | 80
电动机总功率(kW)_x | ≥100
电动机总扭矩(N·m)_x | ≥250
发动机 | 纯电动
电动机(Ps) | ≥136
整车质保 | ≥四年或10万公里
轴距(mm) | ≥2990
电机类型 | 永磁同步电机
百公里耗电量(kWh/100km) | ≤14
电池组质保 | ≥六年或50万公里
主/副驾驶座安全气囊 | 有（主驾、副驾）
前/后排侧气囊 | 有（前排、后排）
胎压监测功能 | 胎压显示
安全带未系提醒 | 全车
ABS防抱死 | 有
制动力分配(EBD/CBC等) | 有
刹车辅助(EBA/BAS/BA等) | 有
牵引力控制(ASR/TCS/TRC等) | 有
车身稳定控制(ESC/ESP/DSC等) | 有
主动刹车/主动安全系统 | 有
前方碰撞预警 | 有
前/后驻车雷达 | 前-后-
驾驶辅助影像 | 倒车影像
巡航系统 | 定速巡航
能量回收系统 | 有
自动驻车 | 有
上坡辅助 | 有
车内中控锁 | 有
电池预加热 | 有
低速行车警告 | 有
方向盘位置调节 | 手动上下调节
多功能方向盘 | 有
行车电脑显示屏幕 | 彩色
中控彩色屏幕 | 触控液晶屏
卫星导航系统 | 有
导航路况信息显示 | 有
蓝牙/车载电话 | 有
语音识别控制系统 | 多媒体系统、导航、电话
车联网 | 有
网络 | 4G或5G
OTA升级 | 有
自动头灯 | 有
车窗防夹手功能 | 有
车内PM2.5过滤装置 | 有
内后视镜功能 | 手动防眩目
外后视镜功能 | 电动调节、后视镜加热