## 试验项目清单
10kV电力设备预防性试验项目表
序号 | 设备名称 | 试验项目
一、 | 变压器 | 内容
绕组直流电阻
绕组绝缘电阻、吸收比或极化指数
绝缘油（击穿电压）试验
交流耐压试验
铁芯绝缘试验
测温装置及其二次回路试验
冷却装置及其二次回路检查试验
二、 | 母线试验 | 绝缘电阻测试
交流耐压试验
三、 | 进线、馈线开关柜 | 真空断路器
绝缘电阻测试
回路电阻试验
交流耐压试验
辅助回路和控制回路交流耐压试验
合闸接触器和分合闸电磁铁线圈的绝缘电阻和直流电阻
四、 | 进线、馈线开关柜 | 负荷开关（隔离开关）
绝缘电阻测试
交流耐压试验
五、 | 10KV高压电缆试验 | 电缆主绝缘的绝缘电阻
六、 | 保护装置试验 | 二次回路绝缘检查、保护装置外观检查、上电检查
逆变电源检查
输出触点及输出信号检查
模数变换系统检查
整定值的整定及校验
整组试验
七、 | 避雷器 | 绝缘电阻试验
1mA下的电压值试验
0.75Ue的泄漏电流
八、 | 电流互感器 | 绕组绝缘电阻
交流耐压试验
九、 | 电压互感器 | 绕组绝缘电阻
交流耐压试验
十、 | 接地装置 | 接地电阻测试