## Sheet1
科室 | 设备名称 | 数量 | 预算 | 功能需求要求（初步需求，非招标参数）
病理科 | 全自动单独滴染HE染色机 | 1 | 15 | 1、用户能通过用户软件使产品根据预先编译好的程序自动完成整个样本处理任务； 2、程序步骤时间用户可设置； 3、具有自检功能，识别故障并能报告错误信息，自动检测气压大小，自动检测试剂最低用量，自动检测废液桶超量； 4、具有故障提示功能，对操作错误，机械、电路及通讯故障应有相应的提示； 5、具有暂停和停止自动样本处理任务的功能，解除故障后程序继续启动进行功能； 6、烤片、染色、封片，晾片全面集成，具有自动喷雾滴染功能，自动旋转甩除废液功能，自动滴胶封片功能，自动加热恒温晾片功能，自动恒温烤片功能，胶针自动浸泡功能，自动检测并丢掉弃废盖玻片功能。 7、试剂桶位带过滤装置，有效防止杂质影响染色质量或造成堵塞。 8、具有干、湿封片功能
| 病理样本分析前脱水包埋机（快速石蜡） | 1 | 9.9 | 1.功能:固定、脱水、透明、浸蜡、包埋和冷冻综合一体机。 2、质量要求：处理结果不影响后期的免疫组化及分子病理等处理，并通过ISO9001及ISO13485质量管理体系认证。 3.处理缸要求：处理缸≥3。 4.浸蜡缸要求：可同时对≥100个标本进行浸蜡。 5.温控方式：温控精度： ±1℃。 6.组织脱水时间 7.包埋系统配置包埋区、冷却区和暂存区。 8.残蜡管理：配置残蜡回收系统。 9.滴蜡操作方式：滴蜡操作方式
骨科 | 脊柱后路微创双通道(UBE)系统 | 1 | 65 | 1、套筒：用于扩张或用与脊柱手术中配合其他手术工具使用。 2、神经根拉钩：骨科用神经根拉钩：用于骨科手术中显露手术视野，。 3、骨用牵开器：各种形式如钝型、锐型、开窗型、深型钩状骨用牵开器。 4、髓核钳：用于骨科手术中咬除组织或息肉的髓核钳 。 5、咬骨钳：用于咬取死骨或修整骨残端的咬骨钳 。 6、快装手柄：可以和不同角度的咬骨钳拆换使用。 7、剥离器：配备用于剥离或分离粘膜、组织的剥离器 8、骨锤：用于骨科手术时作敲击、撬拔使用。 9、冲洗吸引管：用于冲洗组织或吸液的冲洗吸引。 10、骨刮匙：不同角度及尺寸的骨刮匙。 11、骨凿：不同方向角度的骨凿。 12、内窥镜 1、视向角30度 2、视场角≧80度 3、外径4mm 4、工作长度：≧175mm 13、手术动力系统主机 1.支持开放式手术、颈椎前后路手术、腰椎后路和侧路手术，孔镜、盘镜、UBE等微创手术的骨组织磨削、锯切处理。 14、磨削手机：应用于微创后路双通道手术 ，配套磨头1套。 15、配套消毒盒：铝合金材质，可高温高压使用。
| 超声骨动力设备 | 1 | 98 | 1、工作原理：利用超声的纵向振动切割，无旋转。 2、超低振幅能够保证骨性组织切割的精确性。 3、工作模式：具有连续工作和脉冲工作。 4、冲洗方式：具有自动冲洗系统。 5、刀头设计：多种截骨专用的超声刀头形状。 6、软件和控制：在主界面可调节输出功率，脉冲和流量参数。 7、至少具备脚踏式控制方式。 8、主机功能：超声开放截骨手术、超声关节翻修截骨手术、超声微创截骨手术、超声内镜下切骨磨骨。 9、识别功能：主机具有自动组织识别功能。
普外科 | 纤维乳腺内窥镜系统 | 1 | 60 | 一、医用内窥镜摄像系统 1、全数字超高清摄像系统，有效像素≥3800x2100Pixel。 2、具备电子放大功能。 二、医用内窥镜冷光源 1、工作光源采用LED光源。 三、内窥镜图文工作站软件 1、计算机主机配置要求：主频≥3.0G、DDR内存≥4G、硬盘≥500G。 2、可自定义设置图像接收区域，并可设置圆形、矩形接收区域。 3、可对接收的图像进行如下设置：放大、缩小、实际大小、铺满、水平镜像、垂直镜像、全屏、冻结。 4、具备登录界面、病历管理界面、用户管理界面、图像接收界面、报告预览及编辑界面、词库管理界面、系统设置界面、退出系统界面等。 四、纤维乳管内窥镜 1、总长度：≥2900mm,方便左右侧检查，无需其他支臂辅助。 2、视场角：≥80°，允差±15%。 3、弯曲度：≥80°。
| 术中神经监测仪 | 1 | 25 | 1.产品适用于术中神经的刺激和记录以及肌电图、神经传导及脑电等生理参数的监测。 2.参数设置：用户可以选择手术模板进行手术操作或自主调整参数。 3.语言界面：支持中文语言界面。 4.电极选择：支持多种刺激探针和贴片电极。 5.声频输出：具备多种提示音。 6.阈值设置：具有可调节的事件判断阈值。 7.最大波幅保持：具备可开关的最大波幅保持功能。 8.具备事件捕捉功能。 9.波形记录和回放。 10.快速注释功能 11.波形保存方式：可设置为刺激式保存或事件式保存。 12.自定义标记注释。
血透室 | 人体成分分析仪 | 1 | 12.5 | 1、检测项目 1.1基础指标：体重、BMI（身体质量指数）、体脂率、肌肉量、水分含量、骨量、基础代谢率（BMR）。 1.2细分指标：内脏脂肪等级、蛋白质含量、去脂体重、细胞外液/细胞内液比率、体型评分（如苹果型/梨型）。 1.3分区域测量四肢和躯干的阻抗，精准定位 水肿或肌肉流失部位 1.4支持分段分析（四肢/躯干的脂肪和肌肉分布）。
| 红外治疗仪 | 1 | 5 | 1参数 1.1红外光谱范围 ：波长700nm~1500nm（近红外至中红外），靶向作用于血管/肌肉层 1.2输出功率可调 1.3精度误差≤±10% 避免烫伤，适配不同治疗阶段 1.4照射面积： 覆盖瘘管区域或疼痛部位 1.5温度控制：实时表皮温度监测 1.6超温自动断电 防止低温烫伤 1.7治疗时间：时间可调
重症医学科 | 心输出量测量仪 | 1 | 50 | 1、主要技术参数： 1.1、具有连续高频振荡（CHFO）模式 1.2、具有CPEP模式 1.3、具有喷雾器功能 1.4、插管和非插管都能使用
| 呼吸道廓清系统 | 1 | 38 | 一、产品用途:床旁血流动力学检测设备，无创测量心脏功能､前负荷､后负荷、以及颈部和外周血流动力学指标等多窗口综合循环指标，帮助临床医生全面实时、动态评估患者的循环状态。 二、技术原理和基本性能 1.采用多普勒血流测量技术，实时测量颈部动脉、静脉血管、以及外周血管的血流频谱和功能性血流动力学指标；2.采用多普勒血流测量技术，测量左右心室流出道的每搏流速和流量等多项血流动力学指标； 三. 产品技术参数 可同步测量和输出多项血流动力学参数,包括: 1.血流峰值速度；2.每搏距离；3.血流速度时间积分；4.血流分钟距离；5.每搏输出量及指数；6.每搏射血量变化；7.心输出量及指数；8.外周血管阻力及指数；9.心肌收缩力及指数；10.流动时间等 四.系统功能 1.实时同步显示颈动脉、颈静脉的动态血流频谱，以及流速、流量等多项血流动力学参数数值；2.实时显示主动脉或肺动脉多普勒血流频谱和包络，实时显示血流动力学参数；3.具有容量反应性测试工具；4.生理测量参数自动参与血流动力学指标计算；5.多种趋势和回顾。
消化内镜中心 | 电刀 | 1 | 20 | 1、整机一体化设计，具有氩离子电凝止血术（氩气刀），用于术中止血和组织的失活 2、支持普通单极、氩气单极输出，匹配各类镜下手术； 3、功率和参数可调节； 4、具有纯切、混切、内镜电切、电凝、喷凝等 5、具有功率峰值补偿系统； 6、具有组织密度即时反馈技术； 7、具有专用内镜手术模式； 8、具有开机自检、漏电检漏功能； 9、防水脚踏开关；
| 洗消机 | 1 | 20 | 1、用途：具备对软式内镜的清洗、消毒和干燥功能。 2、容积≥200L。 3、装载量：单次清洗装载量≥3条标准软式内镜。 4、运行时间：标准程序下，单次洗消运行时间≤25分钟，符合国家规范要求的流程和时间，包含清洗（酶洗）、2次漂洗、消毒、二次终末漂洗。 5、设计寿命：产品设计使用寿命：≥10年。 6、安全保护：具有超温自动保护装置、防干烧保护装置、风压低保护装置、门障碍保护装置、电机过流保护装置；具有故障自动检测、报警及记录功能。
| 二氧化碳泵 | 2 | 4 | 1、智能化气源压力测量设置，对输出流量过高、过低具有保障设计。 2、可直接连接到医院的二氧化碳管路。 3、设计紧凑轻便，可轻松安装到内镜台车上。 4、操作简单便捷，一键式开关操作。
| 内镜胶囊 | 1 | 5 | 一、胶囊式内窥镜系统 1、适用范围/预期用途：用于采集和查看小肠图像， 2、图像记录仪：保证检查覆盖区域能够接收到胶囊内窥镜传输的图像信号 3、具备胶囊电池低电量提醒功能 4、具备数据安全保护功能 5、具备胶囊内镜系统软件： 6、一次性胶囊式内窥镜
泌尿外科 | 尿动力学分析仪 | 1 | 40 | 1软件功能要求 1.1能完成尿流率测定、充盈期膀胱压力-容积测定、压力-流率测定、同步括约肌肌电测定、尿道压力测定； 1.2展示曲线：腹压曲线；尿流率曲线；排尿量曲线；膀胱压力曲线；膀胱逼尿肌压力曲线；尿道压力曲线；尿道闭合压力曲线；肌电图。 1.3同步测定中可绘制显示 ICS 列线图、A-G 列线图、Shaefer 列线图、Griffiths 列线图，方便进行分析判断。具有自动分析功能，打印分析报告。
| 掺铥光纤激光治疗机 | 1 | 98 | 1、适用范围：用于泌尿系结石的粉碎，以及泌尿系肿瘤的汽化、凝固 2、激光终端输出方式：多种模式 3、激光原厂传输光纤有可重复使用和一次性光纤可选 4、至少包含芯径为200μm、272μm、550μm3种规格光纤 5、冷却系统：风冷。 6、具有光纤破损自动识别保护报警功能 7、具有功率反馈系统，可以自动跟踪、即时显示 8、激光主机控制系统包含软组织模式和结石模式