## Sheet1
科室 | 设备名称 | 数量 | 预算 | 功能需求要求（初步需求，非招标参数）
血透室 | 红外治疗仪 | 1 | 5 | 1参数 1.远红外线治疗仪：2~25 μm ；红光照射治疗仪：600~700 nm 1.输出功率可调 1.精度误差≤±10% 避免烫伤，适配不同治疗阶段 1.照射面积： 覆盖瘘管区域或疼痛部位 1.温度控制：实时表皮温度监测 1.超温自动断电 防止低温烫伤 1.治疗时间：时间可调
重症医学科 | 呼吸道廓清系统 | 1 | 38 | 一、产品用途:床旁血流动力学检测设备，无创测量心脏功能､前负荷､后负荷、以及颈部和外周血流动力学指标等多窗口综合循环指标，帮助临床医生全面实时、动态评估患者的循环状态。 二、技术原理和基本性能 1.采用多普勒血流测量技术，实时测量颈部动脉、静脉血管、以及外周血管的血流频谱和功能性血流动力学指标；2.采用多普勒血流测量技术，测量左右心室流出道的每搏流速和流量等多项血流动力学指标； 三. 产品技术参数 可同步测量和输出多项血流动力学参数,包括: 1.血流峰值速度；2.每搏距离；3.血流速度时间积分；4.血流分钟距离；5.每搏输出量及指数；6.每搏射血量变化；7.心输出量及指数；8.外周血管阻力及指数；9.心肌收缩力及指数；10.流动时间等 四.系统功能 1.实时同步显示颈动脉、颈静脉的动态血流频谱，以及流速、流量等多项血流动力学参数数值；2.实时显示主动脉或肺动脉多普勒血流频谱和包络，实时显示血流动力学参数；3.具有容量反应性测试工具；4.生理测量参数自动参与血流动力学指标计算；5.多种趋势和回顾。
消化内镜中心 | 洗消机 | 1 | 20 | 1、用途：具备对软式内镜的清洗、消毒和干燥功能。 2、容积≥200L。 3、装载量：单次清洗装载量≥3条标准软式内镜。 4、运行时间：标准程序下，单次洗消运行时间≤25分钟，符合国家规范要求的流程和时间，包含清洗（酶洗）、2次漂洗、消毒、二次终末漂洗。 5、设计寿命：产品设计使用寿命：≥10年。 6、安全保护：具有超温自动保护装置、防干烧保护装置、风压低保护装置、门障碍保护装置、电机过流保护装置；具有故障自动检测、报警及记录功能。
| 二氧化碳泵 | 2 | 4 | 1、智能化气源压力测量设置，对输出流量过高、过低具有保障设计。 2、可直接连接到医院的二氧化碳管路。 3、设计紧凑轻便，可轻松安装到内镜台车上。 4、操作简单便捷，一键式开关操作。
| 内镜胶囊 | 1 | 5 | 一、胶囊式内窥镜系统 1、适用范围/预期用途：用于采集和查看小肠图像， 2、图像记录仪：保证检查覆盖区域能够接收到胶囊内窥镜传输的图像信号 3、具备胶囊电池低电量提醒功能 4、具备数据安全保护功能 5、具备胶囊内镜系统软件： 6、一次性胶囊式内窥镜