## Sheet1
科室 | 设备名称 | 数量 | 预算 | 功能需求要求（初步需求，非招标参数）
病理科 | 全自动单独滴染HE染色机 | 1 | 15 | 1、用户能通过用户软件使产品根据预先编译好的程序自动完成整个样本处理任务； 2、程序步骤时间用户可设置； 3、具有自检功能，识别故障并能报告错误信息，自动检测气压大小，自动检测试剂最低用量，自动检测废液桶超量； 4、具有故障提示功能，对操作错误，机械、电路及通讯故障应有相应的提示； 5、具有暂停和停止自动样本处理任务的功能，解除故障后程序继续启动进行功能； 6、烤片、染色、封片，晾片全面集成，具有自动喷雾滴染功能，自动旋转甩除废液功能，自动滴胶封片功能，自动加热恒温晾片功能，自动恒温烤片功能，胶针自动浸泡功能，自动检测并丢掉弃废盖玻片功能。 7、试剂桶位带过滤装置，有效防止杂质影响染色质量或造成堵塞。 8、具有干、湿封片功能
| 病理样本分析前脱水包埋机（快速石蜡） | 1 | 9.9 | 1.功能:固定、脱水、透明、浸蜡、包埋和冷冻综合一体机。 2、质量要求：处理结果不影响后期的免疫组化及分子病理等处理，并通过ISO9001及ISO13485质量管理体系认证。 3.处理缸要求：处理缸≥3。 4.浸蜡缸要求：可同时对≥100个标本进行浸蜡。 5.温控方式：温控精度： ±1℃。 6.组织脱水时间 7.包埋系统配置包埋区、冷却区和暂存区。 8.残蜡管理：配置残蜡回收系统。 9.滴蜡操作方式：滴蜡操作方式
普外科 | 纤维乳腺内窥镜系统 | 1 | 60 | 一、医用内窥镜摄像系统 1、全数字超高清摄像系统，有效像素≥3800x2100Pixel。 2、具备电子放大功能。 二、医用内窥镜冷光源 1、工作光源采用LED光源。 三、内窥镜图文工作站软件 1、计算机主机配置要求：主频≥3.0G、DDR内存≥4G、硬盘≥500G。 2、可自定义设置图像接收区域，并可设置圆形、矩形接收区域。 3、可对接收的图像进行如下设置：放大、缩小、实际大小、铺满、水平镜像、垂直镜像、全屏、冻结。 4、具备登录界面、病历管理界面、用户管理界面、图像接收界面、报告预览及编辑界面、词库管理界面、系统设置界面、退出系统界面等。 四、纤维乳管内窥镜 1、总长度：≥2900mm,方便左右侧检查，无需其他支臂辅助。 2、视场角：≥80°，允差±15%。 3、弯曲度：≥80°。
血透室 | 红外治疗仪 | 1 | 5 | 1参数 1.1红外光谱范围 ：波长700nm~1500nm（近红外至中红外），靶向作用于血管/肌肉层 1.2输出功率可调 1.3精度误差≤±10% 避免烫伤，适配不同治疗阶段 1.4照射面积： 覆盖瘘管区域或疼痛部位 1.5温度控制：实时表皮温度监测 1.6超温自动断电 防止低温烫伤 1.7治疗时间：时间可调
重症医学科 | 呼吸道廓清系统 | 1 | 38 | 1、主要技术参数： 1.1、具有连续高频振荡（CHFO）模式 1.2、具有CPEP模式 1.3、具有喷雾器功能 1.4、插管和非插管都能使用
消化内镜中心 | 洗消机 | 1 | 20 | 1.2、具有CPEP模式
| 二氧化碳泵 | 2 | 4 | 1.3、具有喷雾器功能
| 内镜胶囊 | 1 | 5 | 1.4、插管和非插管都能使用
泌尿外科 | 尿动力学分析仪 | 1 | 40 | 1软件功能要求 1.1能完成尿流率测定、充盈期膀胱压力-容积测定、压力-流率测定、同步括约肌肌电测定、尿道压力测定； 1.2展示曲线：腹压曲线；尿流率曲线；排尿量曲线；膀胱压力曲线；膀胱逼尿肌压力曲线；尿道压力曲线；尿道闭合压力曲线；肌电图。 1.3同步测定中可绘制显示 ICS 列线图、A-G 列线图、Shaefer 列线图、Griffiths 列线图，方便进行分析判断。具有自动分析功能，打印分析报告。
| 掺铥光纤激光治疗机 | 1 | 98 | 1、适用范围：用于泌尿系结石的粉碎，以及泌尿系肿瘤的汽化、凝固 2、激光终端输出方式：多种模式 3、激光原厂传输光纤有可重复使用和一次性光纤可选 4、至少包含芯径为200μm、272μm、550μm3种规格光纤 5、冷却系统：风冷。 6、具有光纤破损自动识别保护报警功能 7、具有功率反馈系统，可以自动跟踪、即时显示 8、激光主机控制系统包含软组织模式和结石模式