## Sheet1
科室 | 设备名称 | 数量 | 预算 | 功能需求要求（初步需求，非招标参数）
急诊 | 全自动绑带式心肺复苏机 | 1 | 14.9 | 1.按压深度:可调节范围40-60mm; 2.按压频率:100-120次/分。 3.按压通气比:持续按压/30:2 4.启动时间:≤15秒(含绑带固定) 5.电源:带有蓄电池，蓄电时间≥45分钟续航，支持车载充电 6.重量:≤5kg(含耗材)
| 车载式电动吸痰器 | 1 |  | 1.负压稳定 2.支持车载电源 3.内置电池
血透室 | 红外治疗仪 | 1 | 5 | 1参数 1.1红外光谱范围 ：波长700nm~1500nm（近红外至中红外），靶向作用于血管/肌肉层 1.2输出功率可调 1.3精度误差≤±10% 避免烫伤，适配不同治疗阶段 1.4照射面积： 覆盖瘘管区域或疼痛部位 1.5温度控制：实时表皮温度监测 1.6超温自动断电 防止低温烫伤 1.7治疗时间：时间可调
消化内镜中心 | 内镜胶囊 | 1 | 5 | 一、胶囊式内窥镜系统 1、适用范围/预期用途：用于采集和查看小肠图像， 2、图像记录仪：保证检查覆盖区域能够接收到胶囊内窥镜传输的图像信号 3、具备胶囊电池低电量提醒功能 4、具备数据安全保护功能 5、具备胶囊内镜系统软件： 6、一次性胶囊式内窥镜
泌尿外科 | 掺铥光纤激光治疗机 | 1 | 98 | 1、适用范围：用于泌尿系结石的粉碎，以及泌尿系肿瘤的汽化、凝固 2、激光终端输出方式：多种模式 3、激光原厂传输光纤有可重复使用和一次性光纤可选 4、至少包含芯径为200μm、272μm、550μm3种规格光纤 5、冷却系统：风冷。 6、具有光纤破损自动识别保护报警功能 7、具有功率反馈系统，可以自动跟踪、即时显示 8、激光主机控制系统包含软组织模式和结石模式
手术室 | 手术室器械一批 | 1批 | 31.162 | 1、咬骨钳 双关节 一把 2、圆凿（各种型号）一把 3、骨刀（各种型号）3把 4、咬骨钳（各种型号）3把 5、椎板咬骨钳（各种型号）4把 6、弹簧抓钳*10 7、妇科注水器*10 8、施夹钳*30把（各种型号） 9、加长/减重手术腔镜器械*2套 10、神外手术吊罐*10个 11、妇科腔镜用穿刺针*10 12、神外用双臂手术托盘*1 13、眼科用双臂手术托盘*1 14、神外手术托手凳*1 15、无菌间用脚凳*2个 16、体位架存放台车*2台
口腔科 | 口腔设备及器械一批 | 1批 | 15 | 1、超声骨刀机*1 2、手术无影灯*1 3、微创拔牙刀*30把 4、喷砂机带吸尘器*2套 5、正畸钳*21把（各种型号） 6、光固化模型*1 7、仰角手机*8把 8、低速弯角手机*20把 9、快速手机*30把 10、正畸点焊机*1 11、牙髓活力测试仪器*1